## TriMix 100ul KOH
[contents]
count=1
Name= | C:\msdchem\1\data\JTB-E02\20170126_Method Test Tri-Mix FAME\JTB-E02-41-04.D
1= | INT FID1A.ch
[INT FID1A.ch]
Time= | Mon Feb 13 09:25:02 2017
Header= | Peak | R.T. | Area-1 | Area 2 | Avg | Concentration mg |  | rt | y-int | Slope | 10 | 1 | 0.1 | 0.01 | 0.001 | 0.0001 | 1e-05
15= | 15 | 2.816 | 160183 | 1662420 | 911301.5 | 2.6526 | 1 C4:0 (Butryic) 4 | 2.822 | 72151.0991 | 316345.6889 | 3224177 | 508844 | 48806 | 21378
19= | 19 | 4.079 | 196884 | 1908781 | 1052832.5 | 1.8424 | 2 C6:0 (Caproic) 4 | 4.085 | 94077.8844 | 520397.5214 | 5281686 | 787079 | 64226 | 24937
22= | 22 | 5.276 | 226780 | 2219951 | 1223365.5 | 1.3609 | 3 C8:0 (Caprylic) 4 | 5.283 | 125343.8526 | 806823.1854 | 8170938 | 1171256 | 88833 | 34154
26= | 26 | 6.342 | 222415 | 2220070 | 1221242.5 | 0.0043389 | 4 C10:0 (Capric) 4 | 6.349 | 196854.713 | 1169790.7424 | 11858135 | 1753582 | 123144 | 48933

## TriMix 200ul KOH
[contents]
count=1
Name= | C:\msdchem\1\data\JTB-E02\20170126_Method Test Tri-Mix FAME\JTB-E02-41-06.D
1= | INT FID1A.ch
[INT FID1A.ch]
Time= | Mon Feb 13 09:25:16 2017
Header= | Peak | R.T. | Area-1 | Area-2 | Avg Area | Concentration mg |  |  | rt | y-int | Slope | 10 | 1 | 0.1 | 0.01 | 0.001 | 0.0001 | 1e-05
1 C4:0 (Butryic) 4 |  |  |  |  | #DIV/0! | #DIV/0! |  | 1 C4:0 (Butryic) 4 | 2.822 | 72151.0991 | 316345.6889 | 3224177 | 508844 | 48806 | 21378
2 C6:0 (Caproic) 4 |  |  |  |  | #DIV/0! | #DIV/0! |  | 2 C6:0 (Caproic) 4 | 4.085 | 94077.8844 | 520397.5214 | 5281686 | 787079 | 64226 | 24937
3 C8:0 (Caprylic) 4 |  |  |  |  | #DIV/0! | #DIV/0! |  | 3 C8:0 (Caprylic) 4 | 5.283 | 125343.8526 | 806823.1854 | 8170938 | 1171256 | 88833 | 34154
4 C10:0 (Capric) 4 |  |  |  |  | #DIV/0! | #DIV/0! |  | 4 C10:0 (Capric) 4 | 6.349 | 196854.713 | 1169790.7424 | 11858135 | 1753582 | 123144 | 48933
Tri Mix |  |  |  |  | F.A.M.E Mix
100 mg ampule contains approx. equal amounts by weight of: | mg in solution | Triglyceride (mg/mol) | Number of Tri Mix moles POSSIBLE!! |  | Compound in Stock | Stock wt (mg/ml) | mw (mg/mol) | Added Moles
Triacetin (C2:0) | 1.96 | 218210 | 2.6947e-05
Tributyrin (C4:0) | 1.96 | 302367 | 1.9447e-05 |  | 1 C4:0 (Butryic) 4 | 0.4 | 102130 | 3.9166e-06
Tricaproin (C6:0) | 1.96 | 386530 | 1.5212e-05 |  | 2 C6:0 (Caproic) 4 | 0.4 | 130187 | 3.0725e-06
Tricaprylin (C8:0) | 1.96 | 470690 | 1.2492e-05 |  | 3 C8:0 (Caprylic) 4 | 0.4 | 158241 | 2.5278e-06
Tricaprin (C10:0) | 1.96 | 554850 | 1.0597e-05 |  | 4 C10:0 (Capric) 4 | 0.4 | 186285 | 2.1472e-06
| 9.8 | 1932647 | 8.4695e-05
1.1664e-05
Derivatized Actual
Deriv Tri Mix Areas [AVERAGE] | conc of deriv Tri Mix (mg/1ml) | number of moles deriv | percent deriv
1601844 | 0 | 0 | 0
1807722.5 | 0 | 0 | 0
2047462 | Concentration mg | #VALUE! | #VALUE!
1903685 | #DIV/0! | #DIV/0! | #DIV/0!
| #DIV/0! | #VALUE!
| #DIV/0! | #VALUE!

## TriMix 400ul KOH
[contents]
count=1
Name= | C:\msdchem\1\data\JTB-E02\20170126_Method Test Tri-Mix FAME\JTB-E02-41-08.D
1= | INT FID1A.ch
[INT FID1A.ch]
Time= | Mon Feb 13 09:25:42 2017
Header= | Peak | R.T. | Area-1 | Area-2 | Average | Conc mg |  | rt | y-int | Slope | 0.4 | 0.04 | 0.004 | 0.0004
11= | 11 | 2.815 | 1678741 | 1524947 | 1601844 | 0.19342 | 1 C4:0 (Butryic) 4 | 2.822 | 72151.0991 | 7908642.2221 | 3224177 | 508844 | 48806 | 21378
15= | 15 | 4.078 | 1847803 | 1767642 | 1807722.5 | 0.13172 | 2 C6:0 (Caproic) 4 | 4.085 | 94077.8844 | 13009938.0346 | 5281686 | 787079 | 64226 | 24937
17= | 17 | 5.276 | 2096368 | 1998556 | 2047462 | 0.095293 | 3 C8:0 (Caprylic) 4 | 5.283 | 125343.8526 | 20170579.6345 | 8170938 | 1171256 | 88833 | 34154
21= | 21 | 6.342 | 1942603 | 1864767 | 1903685 | 0.058364 | 4 C10:0 (Capric) 4 | 6.349 | 196854.713 | 29244768.5599 | 11858135 | 1753582 | 123144 | 48933
0.4788
Tri Mix |  |  |  |  | F.A.M.E Mix
100 mg ampule contains approx. equal amounts by weight of: | mg in solution | Triglyceride (mg/mol) | Number of Tri Mix moles POSSIBLE!! |  | Compound in Stock | Stock wt (mg/ml) | mw (mg/mol) | Added Moles
Triacetin (C2:0) | 1.96 | 218210 | 2.6947e-05
Tributyrin (C4:0) | 1.96 | 302367 | 1.9447e-05 |  | Methyl butyrate | 0.4 | 102130 | 3.9166e-06
Tricaproin (C6:0) | 1.96 | 386530 | 1.5212e-05 |  | Methyl hexanoate | 0.4 | 130187 | 3.0725e-06
Tricaprylin (C8:0) | 1.96 | 470690 | 1.2492e-05 |  | Methyl octanoate | 0.4 | 158241 | 2.5278e-06
Tricaprin (C10:0) | 1.96 | 554850 | 1.0597e-05 |  | Methyl decanoate | 0.4 | 186285 | 2.1472e-06
| 9.8 | 1932647 | 8.4695e-05
1.1664e-05
Derivatized Actual
Deriv Tri Mix Areas | conc of deriv Tri Mix (mg/1ml) | number of moles deriv | percent deriv
1601844 | 0.19342 | 1.8939e-06 | 9.7388
1807722.5 | 0.13172 | 1.0118e-06 | 6.651
2047462 | 0.095293 | 6.022e-07 | 4.8206
1903685 | 0.058364 | 3.133e-07 | 2.9564
sum | 0.4788 | 3.8211e-06 | 24.1668
| 1.8939e-06 | 0.045116